## L0 - L1
L0 - Client reqs |  |  |  |  | L1 - Subsystem reqs
ID | L0 - Client reqs | Type | Status | Comentarios | ID | L1 - Subsystems reqs | Type | Status | Comentarios
L001 | comunicacion SPI | REQ | Aprobado |  | L101 | comunicacion SPI | REQ | Aprobado
L002 | -9600 bd | REQ | Aprobado |  | L102 | -9600 bd | REQ | Aprobado
L003 | paridad : par | REQ | Aprobado |  | L103 | paridad : par | REQ | Aprobado
L004 | esclavo | REQ | Aprobado |  | L104 | esclavo | REQ | Aprobado
L005 | maaestro | REQ | Aprobado |  | L105 | maaestro | REQ | Aprobado
L006 | 2 tarjetas TBD | REQ | Aprobado |  | L106 | 2 tarjetas TBD | REQ | Aprobado
L007 | handshake no definido | REQ | Aprobado |  | L107 | handshake no definido | REQ | Aprobado
L008 | 8 bits | REQ | Aprobado |  | L108 | 8 bits | REQ | Aprobado
L009 | Diccionario de mensajes en ambas tarjetas | REQ | Aprobado |  | L109 | Diccionario de mensajes en ambas tarjetas | REQ | Aprobado
L010 | mensaje de seguridad | REQ | Aprobado |  | L110 | mensaje de seguridad | REQ | Aprobado
L011 | esclavo configura sus registros de manera analoga | REQ | Aprobado |  | L111 | esclavo configura sus registros de manera analoga | REQ | Aprobado
L012 | Pulsador prendera un led | REQ | Aprobado |  | L112 | Pulsador prendera un led | REQ | Aprobado
L013 | pulsador 1 vez, 1 segundo ->Invierte valor de pin de salida | REQ | Aprobado |  | L113 | pulsador 1 vez, 1 segundo ->Invierte valor de pin de salida | REQ | Aprobado
L014 | Pulsador 2 veces, 1 segundo -> PWM de 1 hz | REQ | Aprobado |  | L114 | Pulsador 2 veces, 1 segundo -> PWM de 1 hz | REQ | Aprobado
L015 | Pulsador 3, 1 segundo ->PWM de 2 hz | REQ | Aprobado |  | L115 | Pulsador 3, 1 segundo ->PWM de 2 hz | REQ | Aprobado

## L2
L2 - System reqs
ID | L2 - Sistema | Type | Status | Comentarios
L201 | Las tarjetas usadas seran los microcontroladores TMS320F28377S - HW | Req | Nuevo
L202 | Las tarjetas usadas seran los microcontroladores TMS320F28377S - SW | Req | Nuevo
L203 | El numero de bits es de 8. | Req | Nuevo
L204 | La comunicación se realizara atraves del canal 1 - HW | Req | Nuevo
L205 | La comunicación se realizara atraves del canal 1 - SW | Req | Nuevo
L206 | La paridad establecida es par. | Req | Nuevo
L207 | La velocidad de comunicacion es de 9600 baudios. - SW | Req | Nuevo
L208 | El protocolo de comunicacion es SPI. | Req | Nuevo
L209 | La primera trama de datos determinará el número de datos a transmitir. | Req | Nuevo
L210 | La decodificación se realizará con base en un diccionario de mensajes. Las tramas de datos serán de ocho bits. (El diccionario sera definido por el equipo de trabajo) | Req | Nuevo / Consultar con el cliente | ¿Qué va contener el diccionario de msjs?
L211 | El diccionario deberá incluir un mensaje de seguridad y debe determinar las acciones a realizar.(Checksum error) | Req | Nuevo / Consultar con el cliente | ¿Qué mensaje de seguridad?
L212 | El esclavo configura sus registros de manera análoga al maestro y deberá tener el mismo diccionario de mensajes para que sepa interpretar. | Req | Nuevo
L213 | Tipo de boton - HW | Req | Nuevo
L214 | Presionar 1 vez en 1 segundo. invierte el valor del pin de salida. | Req | Nuevo
L215 | Presionar 2 veces en 1 segundo. genera un PWM de 1Hz. | Req | Nuevo
L216 | Presiona 3 veces en 1 segundo. Genera un PWM de 2Hz. | Req | Nuevo
L217 | El led sera de baja intensidad color azul - HW | Req | Nuevo
L218 | Si el push botton se presiona mas de 3 veces en un segundo,se hara caso omiso y seguira la instruccion que esta en ese momento. | Req | Nuevo
L219 | Al momento de iniciar ,el led empezara en estado apagado. | Req | Nuevo
L220 | Ejecucion ciclica - SW | Req | Nuevo
L221 | Duracion de los pwm despùes del activarse - SW | Req | Nuevo/Consultar con el cliente
L222 | Pines que se usaran en la tarjeta 1 - HW | Req | Nuevo/Consultar con el cliente
L223 | Pines que se usaran en la tarjeta 1 - SW | Req | Nuevo/Consultar con el cliente
L224 | Pines que se usaran en la tarjeta 2 - HW | Req | Nuevo/Consultar con el cliente
L225 | Pines que se usaran en la tarjeta 2 - SW | Req | Nuevo/Consultar con el cliente
L226 | Si el boton es pulsado mas de 1 segundo no se realizara ninguna operación | Req | Nuevo/Consultar con el cliente
L227 | En que pines se van a generar los pwm - HW | Req | Nuevo
L228 | En que pines se van a generar los pwm - SW | Req | Nuevo
L229 | Si falla la instrucción del boton, se debe reiniciar el sistema(proteger el sistema) | Req | Nuevo
L230 | Oprimir el boton mas de 999ms reiniciara el sistema | Req | Nuevo
L231 | Un led (rojo) enciende cuando el boton se oprime mas de 3 veces y queda encendido hasta que se reinicie el sistema - HW | Req | Nuevo
L232 | Un led enciende cuando el boton se oprime mas de 3 veces y queda encendido hasta que se reinicie el sistema - SW | Req | Nuevo
L233 | Señal de salida inicial 0.5hz con el led | Req | Nuevo
L234 | La señar PWM generada permanecera activa hasta que otro evento la interrumpa | Req | Nuevo
L235 | Duty cycle al 50% (modula el ancho del pulso generado con el bloque PWM) | Req | Nuevo
L2INF1 | Se preguntará por configuraciones específicas de los registros utilizados para controlar el reloj, la comunicación y los puertos | Info
Requisitos nuevos, en L2 con aclaracion, prueba de cambios github

## Hardware reqs
L3 - Hardware
ID | L3 - Hardware | Type | Status | Comentarios
L3H01 | Las tarjetas usadas seran los microcontroladores TMS320F28377S - HW | Req | Nuevo
L3H02 | La comunicación se realizara atraves del canal 1 - SW | Req | Nuevo
L3H03 | Tipo de cable utilizado | Req | Nuevo
L3H04 | Tipo de boton - HW | Req | Nuevo
L3H05 | El led sera de baja intensidad color azul - HW | Req | Nuevo
L3H06 | Pines que se usaran en la tarjeta 1 - HW | Req | Nuevo/Consultar con el cliente
L3H07 | Pines que se usaran en la tarjeta 1 - SW | Req | Nuevo/Consultar con el cliente
L3H08 | Pines que se usaran en la tarjeta 2 - HW | Req | Nuevo/Consultar con el cliente
L3H09 | Pines que se usaran en la tarjeta 2 - SW | Req | Nuevo/Consultar con el cliente
L3H10 | Se preguntará por configuraciones específicas de los registros utilizados para controlar el reloj, la comunicación y | Info
L3H11 | los puertos.

## L3 - Software reqs
Program |  |  |  | Name of the project
Reference Documents |  |  |  | Reference documents
Reviewed by |  |  |  | Name(s) of the reviwers | [10 empty] | Extra requirement traceability information Comments and deviations |  | Design Traceability |  | Code Traceability |  |  | Testing Traceability Matrix
[5 empty] | Necesary | Unambiguous | Feasible | Implementation free | Complete | Concise | Consistent | Maintainable | Traceable to origin | Verifiable
| Id | Type | Section | Requirements | [10 empty] | Comments 1 | Comments 2 | Documen/ section | Comments | Module/Files | Functions | Comments | Document/Test ID | Comments
| 0 | Functional | General | The LIN bus format shall be based on the UART or SCI serial data format (8N1-coding). | X | X | X | X | X | X | X | X | X | X | - | - | LIN System Report | Design Section | sci | hsciif (interface) bsci (funcitons) cnfsci (project specific configuration) | A SCI driver was developed as base for the LIN protocol. | LIN Test Spec | Link to the specific test covering the specific requirement number is available at the LIN Test Spec.
El diccionario constara de un arreglo con los sig valores: A = pwm de 1hz , B = pwm de 2hz, E = Cualquier otro caso
El valor inicial del pin de salida sera de 0.5hz
Presionar el boton 1 vez en 1 segundo. invierte el valor del pin salida
Note on E5: uids7089: Consistent usage of key words: Duty -----> Shall Wish -----> Should Intent -----> Will Suggestion-> Can
Note on B6: uids7089:
Note on C6: uids7089: Functional Non-Funtional